## Ввод данных
Калькулятор
предпроектного расчета стоимости берегоукрепительного сооружения
по подготовленному и спланированному откосу
Длина берегоукрепления, м | 920 | Внимание!
Высота защищаемого откоса по вертикали, м | 4.1 |  | Ячейки для ввода данных
Максимально возможная глубина водотока у подножия откоса, м | 0.8
Заложение откоса, рекомендуется 1:2 | 2 |  | Результаты автоматического вычисления
Заложение откоса, в градусах (справочно) | 26.6
Ширина защищаемой поверхности по суше, м | 9.1679 |  | Ячейки со значениями из нормативов
Ширина защиты подножия откоса, м | 2.0321
Количество ГБ-плит марки ПБЗГУ:
Толщина покрытия, 150 или 240 мм | 150
Марка ПБЗГУ | 405
по ширине откоса, шт. | 4
по длине откоса, шт. | 736
ремонтно-аварийный запас, % | 3% | Срок монтажа ГБ-плит марки ПБЗГУ
всего, шт. | 3032 | (одна бригада в одну смену), дни |  | 92
Стоимость берегоукрепительных работ:
в ценах 01.01.2001, руб. | 5176214.1027
Коэффициент индексации | 10,24 | Срок монтажа ГБ-плит марки ПБЗГУ
Непредвиденные затраты | 2% | (работа полный световой день, одновременно работают три бригады монтажников и три автокрана), дни
Временные здания и сооружения | 4.6% |  |  | 21
НДС | 20%
в текущих ценах, руб. | 67861786.834
Стоимость ежегодного обслуживания
в ценах 01.01.2001, руб. | 603.3816 | Срок до первого капитального ремонда, лет |  | 50
в текущих ценах, руб. | 7910.5219 | Расчетный срек эксплуатации, лет |  | 100
|  | Гарантийный срок эксплуатации, лет |  | 40

## Ведомость материалов
Строительство берегоукрепительных гидротехнических сооружений
Ведомость материалов
для укрепления спланированного откоса с размерами 920 м на 9,17 м
№ | Наименование материала | Ед. | Количество
п/п |  | изм.
1 | Нетканый геотекстиль типа "Дорнит" 500 г/кв.м | кв.м | 9277.8933
2 | Горячекатаная арматурная сталь периодического профиля класса: А-III, диаметром 10 мм | т | 2.1616
3 | Анкер грунтовый модели АГ-1,5-20 (длина 1,5 м, квадрат 20 мм) | шт. | 1428
4 | Грунт-краска STELPANT-PU-ZINC или аналог | кг | 11.6
5 | Щебень из природного камня для строительных работ марка: 400, фракция 5 (3)-20 мм | куб.м | 222.852
6 | Плита бетонная гибкая марки ПБЗГУ-405 | шт. | 3032

## Смета на строительство
СОГЛАСОВАНО: | [9 empty] | УТВЕРЖДАЮ:
Строительство берегоукрепительных гидротехнических сооружений
ЛОКАЛЬНЫЙ СМЕТНЫЙ РАСЧЕТ №
Укрепление спланированного откоса с размерами 920 м на 9,17 м ГБ-плитами марки ПБЗГУ-405
| Сметная стоимость строительных работ |  | 5176.2141 |  | тыс. руб.
| Средства на оплату труда |  | 140.6008 |  | тыс. руб.
| Сметная трудоемкость |  | 14037.0344 |  | чел.час
Составлен в ценах по состоянию на 2001 год
№ пп | Шифр и номер позиции норматива | Наименование работ и затрат, единица измерения | Количество | Стоимость единицы, руб. |  |  | Общая стоимость, руб. |  |  |  | Затраты труда рабочих, чел.-ч, не занятых обслуживанием машин
|  |  |  | всего | эксплуата- ции машин | мате- риалы | Всего | оплаты труда | эксплуата- ции машин | мате- риалы
|  |  |  | оплаты труда | в т.ч. оплаты труда |  |  |  | в т.ч. оплаты труда |  | на единицу | всего
1 | 2 | 3 | 4 | 5 | 6 | 7 | 8 | 9 | 10 | 11 | 12 | 13
Раздел 2. Основные объекты строительства
1 | ФЕР01-02-005-01 Приказ Минстроя России от 30.12.2016 №1039/пр | Уплотнение грунта пневматическими трамбовками, группа грунтов: 1-2 (глубина уплотнения 40 см) (100 куб.м) НР: 95% от ФОТ СП: 50% от ФОТ | 33.7378 | 387.18 | 280.3 |  | 13062.5989 | 3605.8954 | 9456.7036 |  | 12.53 | 422.7346
|  |  |  | 106.88 | 30.58 |  |  |  | 1031.7017
2 | ФЕР42-01-020-01 Приказ Минстроя России от 30.12.2016 №1039/пр | Устройство противофильтрационного экрана из полиэтиленовой пленки (стоимость полиэтиленовой пленки сторнирована) (100 кв.м) НР: 89% от ФОТ СП: 70% от ФОТ | 84.3445 | 101.46 | 4.67 | 66 | 8557.5914 | 2596.9667 | 393.8887 | 5566.736 | 3.61 | 304.4836
|  |  |  | 30.79 | 0.64 |  |  |  | 53.9805
2.1 | ФССЦ-01.7.12.05-0059 Приказ Минстроя России от 30.12.2016 №1039/пр | Нетканый геотекстиль: Дорнит 500 г/кв.м (взамен сторнированной полиэтиленовой пленки) (кв.м) | 9277.8933 | 11.16 |  | 11.16 | 103541.2887 |  |  | 103541.2887
3 | ФЕР42-01-017-01 Приказ Минстроя России от 30.12.2016 №1039/пр | Крепление откосов разрезными плитами массой: до 3 т, толщиной 15 см (100 м3) НР (457 руб.): 89% от ФОТ СП (359 руб.): 70% от ФОТ | 15.4544 | 7845.72 | 5186.98 | 550.06 | 121250.6514 | 32588.3187 | 80161.5026 | 8500.8302 | 238 | 3678.1398
|  |  |  | 2108.68 | 602.51 |  |  |  | 9311.4118
3.1 | ФССЦ-08.4.03.03-0031 Приказ Минстроя России от 30.12.2016 №1039/пр | Горячекатаная арматурная сталь периодического профиля класса: А-III, диаметром 10 мм (взамен сторнированных арматурных накладок) (т) | 2.1616 | 8014.15 |  | 8014.15 | 17323.5668 |  |  | 17323.5668
4 | ФЕР05-03-003-08 Приказ Минстроя России от 30.12.2016 №1039/пр | Забивка анкеров в грунт 2 группы при глубине до 4 м (100 м) 1 364,36 = 8 617,99-4,13*62,01-21,53*311,15-0,01*89,99-0,07*2,44-0,072*412-2,75*97,36 НР: 87% от ФОТ СП: 60% от ФОТ | 51.408 | 1364.36 | 19.1 |  | 70139.0189 | 69157.1261 | 981.8928 |  | 148.32 | 7624.8346
|  |  |  | 1345.26 | 1.61 |  |  |  | 82.7669
4.1 | Цена поставщика (прайс-лист) | Анкер грунтовый модели АГ-1,5-20 (длина 1,5 м, квадрат 20 мм) | 1428 | 368.99 |  | 368.99 | 526917.72 |  |  | 526917.72
ТУ 25.11.23.119-004-59565714-2017 (шт.)
4.2 | ФСЭМ-91.18.01-007 Приказ Минстроя России от 30.12.2016 №1039/пр | Компрессоры передвижные с двигателем внутреннего сгорания, давлением до 686 кПа (7 ат), производит. до 5 куб.м/мин (маш.-ч) НР: 87% от ФОТ СП: 60% от ФОТ | 357 | 90 | 90 |  | 32130 |  | 32130
[5 empty] | 10.06 |  |  |  | 3591.42
4.3 | ФСЭМ-91.21.10-003 Приказ Минстроя России от 30.12.2016 №1039/пр | Молотки при работе от передвижных компрессорных станций: отбойные пневматические (маш.-ч) НР 87% от ФОТ СП 60% от ФОТ | 357 | 1.53 | 1.53 |  | 546.21 |  | 546.21
5 | ЕНиР23.1-14-3-04-Б | Соединение двух ДМК методом опрессовки алюминиевой втулкой ручным гидравлическим прессом (применительно) (1 соединение ) НР 95% от ФОТ СП 65% от ФОТ | 9272 | 0.962 |  |  | 8919.664 | 8919.664 |  |  | 0.1 | 927.2
0.962
6 | ФЕР13-03-004-28 Приказ Минстроя России от 30.12.2016 №1039/пр | Окраска металлических огрунтованных поверхностей: грунт-краской STELPANT-PU-ZINC (100 кв.м) (ОП п.1.13.7. При нанесении лакокрасочных материалов ручным способом ОЗП=1,1; ТЗ=1,1) НР 90% от ФОТ СП 70% от ФОТ | 1.1643 | 1995.2 | 7.39 | 1963.57 | 2322.9874 | 28.2223 | 8.6041 | 2286.161 | 2.673 | 3.1121
|  |  |  | 24.24 | 0.22 |  |  |  | 0.25614
7 | ФЕР42-01-006-01 Приказ Минстроя России от 30.12.2016 №1039/пр | Засыпка зазоров между плитами-Устройство подстилающего слоя из щебня (гравия, песка) насухо вручную слоем толщиной 20 см (применительно) (100 м2) НР: 89% от ФОТ СП: 70% от ФОТ | 36.384 | 438.77 | 116.27 |  | 15964.2077 | 11733.84 | 4230.3677 |  | 36.4 | 1324.3776
|  |  |  | 322.5 | 16.2 |  |  |  | 589.4208
7.1 | ФЕР42-01-006-02 Приказ Минстроя России от 30.12.2016 №1039/пр | На каждые 5 см изменения толщины подстилающего слоя добавлять или исключать к расценке 42-01-006-01 (100 м2) (до т.7см ПЗ=2,6 (ОЗП=2,6; ЭМ=2,6 к расх.; ЗПМ=2,6; МАТ=2,6 к расх.; ТЗ=2,6; ТЗМ=2,6)) НР: 89% от ФОТ СП: 70% от ФОТ | -36.384 | 135.93 | 75.58 |  | -4945.6771 | -2195.7744 | -2749.9027 |  | 6.812 | -247.8478
|  |  |  | 60.35 | 10.53 |  |  |  | -383.1235
7.2 | ФССЦ-02.2.05.04-0079 Приказ Минстроя России от 30.12.2016 №1039/пр | Щебень из природного камня для строительных работ марка: 400, фракция 5 (3)-20 мм (м3) | 222.852 | 116.61 |  | 116.61 | 25986.7717 |  |  | 25986.7717
Глава 9. Прочие затраты и работы
8 | ФССЦ-05.2.04.02-0003 Приказ Минстроя России от 30.12.2016 №1039/пр | Плита бетонная гибкая, марка «ПБЗГУ-405» (включая ремонтный запас 3% по нормативу согласно 5856-002-59565714-2012 РЭ) (шт) | 3032 | 1325.8 |  | 1325.8 | 4019825.6 |  |  | 4019825.6
Итого прямые затраты по смете в ценах 2001 г. | [6 empty] | 4961505.3734 | 126406.0364 | 125150.6626 | 4709948.6743 |  | 14037.0344
14194.8113
Накладные расходы | [6 empty] | 124590.857
Сметная прибыль | [6 empty] | 90117.8723
ВСЕГО по смете | [6 empty] | 5176214.1027 |  |  |  |  | 14037.0344
В том числе:
Материалы | [6 empty] | 4709948.6743
Машины и механизмы | [6 empty] | 125150.6626
ФОТ | [6 empty] | 140600.8477
Накладные расходы | [6 empty] | 124590.857
Сметная прибыль | [6 empty] | 90117.8723
ВСЕГО по смете | [6 empty] | 5176214.1027 |  |  |  |  | 14037.0344
[6 empty] | Стоимость 1 кв.м (справочно) берегоукрепления в соответствии с ТЗ в ценах по состоянию на 01.01.2001 | 613.6992
[6 empty] | Стоимость 1 кв.м с учетом габаритов ГБ-плит и защиты подводной части откоса в ценах по состоянию на 01.01.2001 | 502.403

## ПЗ к смете
Пояснительная записка к локальному сметному расчету
Строительство берегоукрепительных гидротехнических сооружений
укрепление спланированного откоса
с размерами 920 м на 9,17 м плитами бетонными гибкими марки ПБЗГУ-405
1. Сметная документация составлена базисно-индексным методом на основании МДС 81-35.20041 с применением сборников ФЕР-2017 в базисном уровне цен по состоянию на 01.01. 2001.
2. Сметная документация не учитывает работы по планировке откоса.
3. Сметная документация учитывает следующие виды работ:
3.1. Уплотнение грунта пневматическими трамбовками на глубину 40 см. При выполнении данных работ минимизируется проседание грунта берегового откоса в процессе монтажа ГБ-плит и последующей эксплуатации берегоукрепительных сооружений.
3.2. Устройство противофильтрационного экрана в виде геотекстильного синтетического материала типа «Дорнит». При выполнении данных работ обустраивается противосуффозионный экран, который будет препятствовать вымыванию грунта подземными и поверхностными водами (ручьями) из берегового склона.
На подводную часть откоса геотекстильный материал не укладывают. Допускается незначительное попадание геотекстильного материала под воду, обусловленное шириной рулона. Под водой ГБ-плиты укладываются непосредственно на грунт (дно водоема).
При применении нормы была произведена заменена полиэтиленовой пленки на геотекстильный синтетический материал типа «Дорнит» (код ресурса ФССЦ-01.7.12.05-0059).
3.3. Крепление откоса ГБ-плитами марки ПБЗГУ-405.
При применении нормы была произведена замена плит для облицовки каналов толщиной 15 см на ГБ-плиты марки ПБЗГУ-405 (код ресурса ФССЦ-05.2.04.02-0003) толщиной 15 см.
В соответствии с п.2.42.1 ФЕР 81-02-42-2001 "Берегоукрепительные работы" объем крепления откосов гидротехнических сооружений и каналов необходимо определять исходя из геометрических размеров крепежных материалов, по каждому виду раздельно. Исходя из этого в локальном сметном расчете использован габаритный объем ГБ-плит.
Исходя из особенностей комплектования объекта строительства в обусловленные государственным контрактом сроки, к поставкам ГБ-плит одновременно привлекаются несколько бетонных заводов, которые на условиях субподряда привлекает поставщик ГБ-плит. В связи с тем, что для производства ГБ-плит подходят только бетонные заводы, обладающие высокой культурой производства, которые могут гарантированно обеспечить надлежащее качество бетонных изделий, к поставкам привлекаются бетонные заводы из разных регионов. При этом в отсутствии стабильности заказов на производство ГБ-плит, бетонные заводы производят иные бетонные изделия. Соответственно, заранее невозможно определить, какие именно бетонные заводы будут задействованы в производстве ГБ-плит с поставкой на объект капитального строительства.
В свою очередь, если вопросы о привлечении тех или иных бетонных заводов для производства ГБ-плит решаются уже в период строительства, то на стадии проектирования невозможно правильно применить индексы изменения сметной стоимости, так как в каждом регионе сложились свои индексы изменения сметной стоимости на материалы.
В таких случаях на основании абз.2 п.4.85 МДС 81-35.2004 расходы на приобретение и транспортировку ГБП должны быть отнесены в главу 9 «Прочие работы и затраты» сводного сметного расчета на строительство.
В соответствии с требованиями п. 4.14 СП 58.13330.2012 объем ПБЗГУ взят с учетом 3% запаса (требования технических условий ТУ 23.61.11-001-59565714-2019) для ликвидации и локализации возможных аварий и чрезвычайных ситуаций.
3.4. Забивка анкеров в грунт.
При применении нормы из расценки были удалены станки и установки буровые, вода портландцемент, трубы бурильные. В расценку дополнительно включены расходы по использованию молотков, работающих от передвижных компрессорных станций, и компрессорную станцию передвижную с двигателем внутреннего сгорания производительностью до 5 куб.м/мин.
Анкера забиваются вдоль верхнего края верхнего ряда ПБЗГУ и по нижнему краю ряда ПБЗБУ, уложенного по подножию берегового откоса (урезу воды).
Верхний ряд анкеров обеспечивает закрепление (подвес) ПБЗГУ на защищаемом береговом откосе. Нижний ряд анкеров обеспечивает устойчивость ПБЗГУ под воздействием ледовой нагрузки.
3.5. Соединение двух ДМК соседних ГБ-плит методом опрессовки алюминиевой втулки.
Наиболее близкая по своей сути операция применяется при соединении кабелей. Из расценки были удалены все не свойственные затраты (материалы и пр.) и соразмерно уменьшены затраты на оплату труда.
3.6. Антикоррозионная защита сварных соединений грунт-краской.
Операция предназначена для продления срока службы сварных соединений до нормативных значений.
3.7. Защита геотекстильного синтетического материала типа «Дорнит» и соединительного арматурного каната щебнем.
Под воздействием солнечных лучей синтетические материалы подвержены деструкции (разрушению). С целью исключения (минимизации) воздействия солнечных лучей на геотекстильный синтетический материал типа «Дорнит» и соединительный арматурный канат, зазоры между бетонными блоками ГБ-плиты перекрываются слоем щебня фракции 5(3)-20 слоем около 30-50 мм. Под воздействием природных факторов (ветер, вода, гравитация, пыль) происходит самоуплотнение и заклинивание нижних слоев щебня в зазорах бетонных блоков.
4. Локальный сметный расчет не учитывает расходы по доставке материалов до объекта строительства.
Для расчета стоимости доставки ГБ-плит до объекта строительства надлежит принять усредненные транспортные расходы по доставке ГБ-плит из 5-7 ближайших к объекту строительства областных (краевых, республиканских) центров (городов). Например, если объект строительства находится на территории Башкортостана, то следует принять усредненные транспортные расходы по доставке ГБ-плит из Уфы, Челябинска, Екатеринбурга, Оренбурга, Казани, Перми и Ижевска.
5. Накладные расходы определены от фонда оплаты труда по видам строительно-монтажных работ в соответствии с МДС 81-33.20042.
6. Сметная прибыль определена от фонда оплаты труда по видам строительно-монтажных работ в соответствии с МДС 81-25.20013.
_______________________________
1 – МДС 81-35.2004 – Методика определения стоимости строительной продукции на территории Российской Федерации, утвержденная постановлением Госстроя России от 05.03.04 № 15/1.
2 – МДС 81-33.2004 – Методические указания по определению величины накладных расходов в строительстве, утвержденные постановлением Госстроя России от 12.01.04 № 6.
3 – МДС 81-25.2004 – Методические указания по определению сметной прибыли в строительстве, утвержденные постановлением Госстроя России от 28.02.01 № 15.

## Смета на ежегодное обслуживание
СОГЛАСОВАНО: | [9 empty] | УТВЕРЖДАЮ:
Эксплуатация берегоукрепительных гидротехнических сооружений
ЛОКАЛЬНЫЙ СМЕТНЫЙ РАСЧЕТ №
Ежегодного обслуживания берегового откоса с размерами 920 м на 9,17 м, защищенного ГБ-плитами марки ПБЗГУ-405
| Сметная стоимость строительных работ |  | 0.60338 |  | тыс. руб.
| Средства на оплату труда |  | 0.11964 |  | тыс. руб.
| Сметная трудоемкость |  | 12.9185 |  | чел.час
Составлен в ценах по состоянию на 2001 год
№ пп | Шифр и номер позиции норматива | Наименование работ и затрат, единица измерения | Количество | Стоимость единицы, руб. |  |  | Общая стоимость, руб. |  |  |  | Затраты труда рабочих, чел.-ч, не занятых обслуживанием машин
|  |  |  | всего | эксплуата- ции машин | мате- риалы | Всего | оплаты труда | эксплуата- ции машин | мате- риалы
|  |  |  | оплаты труда | в т.ч. оплаты труда |  |  |  | в т.ч. оплаты труда |  | на единицу | всего
1 | 2 | 3 | 4 | 5 | 6 | 7 | 8 | 9 | 10 | 11 | 12 | 13
Раздел 2. Основные объекты строительства
6 | ФЕР13-03-004-28 Приказ Минстроя России от 30.12.2016 №1039/пр | Окраска металлических огрунтованных поверхностей: грунт-краской STELPANT-PU-ZINC (100 кв.м) (ОП п.1.13.7. При нанесении лакокрасочных материалов ручным способом ОЗП=1,1; ТЗ=1,1) НР 90% от ФОТ СП 70% от ФОТ | 0.022608 | 1995.2 | 7.39 | 1963.57 | 45.1066 | 0.54801 | 0.16707 | 44.3915 | 2.673 | 0.06043
|  |  |  | 24.24 | 0.22 |  |  |  | 0.0049737
7 | ФЕР42-01-006-01 Приказ Минстроя России от 30.12.2016 №1039/пр | Засыпка зазоров между плитами-Устройство подстилающего слоя из щебня (гравия, песка) насухо вручную слоем толщиной 20 см (применительно) (100 м2) НР: 89% от ФОТ СП: 70% от ФОТ | 0.35324 | 438.77 | 116.27 |  | 154.9923 | 113.9208 | 41.0715 |  | 36.4 | 12.858
|  |  |  | 322.5 | 16.2 |  |  |  | 5.7225
7.2 | ФССЦ-02.2.05.04-0079 Приказ Минстроя России от 30.12.2016 №1039/пр | Щебень из природного камня для строительных работ марка: 400, фракция 5 (3)-20 мм (м3) | 2.1636 | 116.61 |  | 116.61 | 252.2988 |  |  | 252.2988
Итого прямые затраты по смете в ценах 2001 г. | [6 empty] | 407.2911 | 113.9208 | 41.0715 | 252.2988 |  | 12.9185
5.7225
Накладные расходы | [6 empty] | 106.9802
Сметная прибыль | [6 empty] | 89.1103
ВСЕГО по смете | [6 empty] | 603.3816 |  |  |  |  | 12.9185
В том числе:
Материалы | [6 empty] | 252.2988
Машины и механизмы | [6 empty] | 41.0715
ФОТ | [6 empty] | 119.6433
Накладные расходы | [6 empty] | 106.9802
Сметная прибыль | [6 empty] | 89.1103
ВСЕГО по смете | [6 empty] | 603.3816 |  |  |  |  | 12.9185
[6 empty] | Стоимость 1 кв.м (справочно) берегоукрепления в соответствии с ТЗ в ценах по состоянию на 01.01.2001 | 0.071538
[6 empty] | Стоимость 1 кв.м с учетом габаритов ГБ-плит и защиты подводной части откоса в ценах по состоянию на 01.01.2001 | 0.058564